## Sheet1
SM RED			REVOLVE			NOTES
HDR	NET	BALL	NET	BALL
J6_pin31	SPI1_SCLK	A1	STEP_X
J6_pin19	I2C2_SCL	A10	SPI1_CS1
J6_pin26	UART1_RXD	A11	I2C1_SDA
J6_pin22	UART2_RXD	A13	SPI0_SCLK
J6_pin18	I2C1_SDA	A14	SPI0_CS0			MUXED
J6_pin29	SPI1_D0	A2	DIR_X
J6_pin39	AIN0	A8
J6_pin28	SPI1_CS0	B1	DIR_Y
J6_pin20	I2C2_SDA	B10	SPI1_CS0
J6_pin24	UART1_TXD	B11	I2C1_SCL
J6_pin21	UART2_TXD	B13	SPI0_MISO
J6_pin17	I2C1_SCL	B14	SPI0_MOSI			MUXED
J6_pin30	SPI1_D1	B2	STEP_Y
J6_pin27	GPIO3_19	B3	DIR_Z
J6_pin41	CLOUT2	B4/C3	UNUSED_1	B4
J6_pin37	AIN2	B6
J6_pin40	AIN1	B8
J6_pin34	AGND	B9
J6_pin25	GPIO3_21	C4	DIR_E
J6_pin42	GPIO0_7	C5	SPI1_SCLK
J6_pin33	AIN4	C7
J6_pin38	AIN3	C7
J6_pin36	AIN5	C8
J6_pin35	AIN6	C9
J5_pin30	LCD_DE	E1
J5_pin28	LCD_PCLK	F1
J5_pin29	LCD_HSYNC	F2
J5_pin27	LCD_VSYNC	F3
J5_pin43	LCD_DATA2	G1
J5_pin46	LCD_DATA1	G2
J5_pin45	LCD_DATA0	G3
J5_pin42	LCD_DATA5	H1
J5_pin41	LCD_DATA4	H2
J5_pin44	LCD_DATA3	H3
J5_pin37	LCD_DATA8	J1
J5_pin40	LCD_DATA7	J2
J5_pin39	LCD_DATA6	J3
J5_pin34	LCD_DATA11	K1
J5_pin36	LCD_DATA10	K2
J5_pin38	LCD_DATA9	K3
J5_pin31	LCD_DATA14	L1
J5_pin33	LCD_DATA13	L2
J5_pin35	LCD_DATA12	L3
J5_pin7	TIMER4	M1	HEATER_E
J5_pin32	LCD_DATA15	M3
J5_pin8	TIMER7	N1	HEATER_A
J6_pin12	GPIO1_28	N14	END_STOP_X1
J5_pin10	TIMER6	N2	HEATER_HBP
J5_pin9	TIMER5	N3	HEATER_H
J5_pin20	MMC1_CMD	P1
J6_pin14	EHRPWM1A	P12	FAN0
J6_pin11	UART4_RXD	P15	UART4_RXD
J5_pin21	MMC1_CLK	P2
J5_pin26	GPIO1_29	P3	END_STOP_Y2
J5_pin3	MMC1_DAT6	P4
J5_pin13	EHRPWM2B	P5	FAN3
J5_pin12	GPIO1_12	P6	STEP_C
J5_pin15	GPIO1_15	P7	END_STOP_Z2
J5_pin5	MMC1_DAT2	R1
J6_pin10	SYS_RESETN	R11
J6_pin23	GPIO1_17	R12	END_STOP_X2
J6_pin13	UART4_TXD	R16	UART4_TXD
J5_pin24	MMC1_DAT1	R2
J5_pin25	MMC1_DAT0	R3
J5_pin4	MMC1_DAT7	R4
J5_pin14	GPIO0_26	R5	FAULT_A
J5_pin11	GPIO1_13	R6	DIR_C
J6_pin15	GPIO1_16	R7	FAULT_Y
J5_pin22	MMC1_DAT5	T1
J6_pin9	PWR_BUT	T11
J6_pin16	EHRPWM1B	T13	FAN1
J5_pin23	MMC1_DAT4	T2
J5_pin6	MMC1_DAT3	T3
J5_pin19	EHRPWM2A	T4	FAN2
J5_pin17	GPIO0_27	T5	FAULT_X
J5_pin16	GPIO1_14	T6	END_STOP_Z1
J5_pin18	GPIO2_1	T7	FAULT_E
J5_pin1	GND
J5_pin2	GND

J6_pin1	GND
J6_pin2	GND
J6_pin3	SYS_VDD1_3P3V
J6_pin4	SYS_VDD1_3P3V
J6_pin5	VDD_5V
J6_pin6	VDD_5V
J6_pin7	SYS_VOUT
J6_pin8	SYS_VOUT
J6_pin32	SYS_ADC_1P8V
J6_pin43	GND
J6_pin44	GND
J6_pin45	GND
J6_pin46	GND
			SPI0_CS1	C14
			SERVO_0	B12
			SERVO_1	A12
			SPI1_MISO	C12
			SPI1_MOSI	C13
			DIR_B	B15
			STEP_B	B16
			DIR_A	A16
			STEP_A	A15
			DIR_H	C16
			STEP_H	C15
			STEP_E	C3
			CLKOUT1_25MHZ	A4
			END_STOP_Y1	T16
			HDMI_INT	R15
			QUAD_ENCODER_B	P13
			QUAD_ENCODER_A	R13
			FAULT_Z	T12